## 技能高考设备工具
汽修专业技能高考设备工具采购询价单
项目 | 设备/工具 | 品牌 | 型号规格参数 | 厂家 | 数量 | 单价 | 小计（元） | 备注
发动机气 缸测量 | 气缸体 | 雪铁龙 | Tu5jp4-1.6L | 神龙汽车有限公司 | 1 |  |  | 没必要买新的
| 外径千分尺 | 桂量 | 75-100mm | 桂林量具刃具厂有限公司 | 4 |  |  | 测量范围：75-100mm 分度值0.001mm 精度±5μm 带游标读数
| 内径百分表 | 桂量 | 75-160mm | 桂林量具刃具厂有限公司 | 2 |  |  | 测量范围(mm)Φ50-160； 分度值(mm)0.01 ；L(mm)200；精度18μm
曲轴测量 | 曲轴 | 雪铁龙 | Tu5jp4-1.6L | 神龙汽车有限公司 | 1
| 外径千分尺 | 桂量 | 25-50mm | 神龙汽车有限公司 | 2 |  |  | 测量范围：25-50mm 分度值0.001mm 精度±4μm 带游标读数
| 外径千分尺 | 桂量 | 50-75mm | 桂林量具刃具厂有限公司 | 2 |  |  | 测量范围：50-75mm 分度值0.001mm 精度±5μm 带游标读数
| 磁性表座 | 桂量 | 0-5mm | 桂林量具刃具厂有限公司 | 2 |  |  | 磁力：60kg 588n 底座（mm）：高度55、宽度50、长度63；主茎长度176、副茎长度150
| 千分表 | 桂量 | 0-1mm | 桂林量具刃具厂有限公司 | 2 |  |  | 桃形主体 表盘转动圈为钢圈 量杆上部为随动于量杆的防尘帽 带公差指示器 带表圈紧固装置
| V 形铁 | 通用 | 150mmx40mmx100m m | 通用 | 2 |  |  | GB4972-85标准制造，精度3级工作磁力90 （kg)；垂直度误差在0.01毫米之内，同心度平行度的误差在0.01毫米之内，V型槽半角误差在±30~±1范围内。
发电机拆 装与检查 | 发电机 | 丰田 | OPO40(丰田威驰发电 机) | 丰田汽车制造有限公司 | 4 |  |  | 没必要买新的
| 万用表 | 伊莱克 | EM33D | 伊莱克电器 | 2 |  |  | 表包套装
| 游标卡尺 | 桂量 | 0-150mm | 桂林量具刃具厂有限公司 | 2
同步器拆装与检查 | 锁销冲头 | 世达 | 9162 | 世达 | 5 |  |  | 销冲2x150 90772 销冲3x150 90753 销冲4x150 90774 销冲5x150 90775 销冲6x150 90776 销冲8x150"
| 铁锤 | 世达 | 92312 | 世达 | 4 |  |  | 木柄圆头锤1磅
| 中号拉拔器 | 世达 | 90626 | 世达 | 4 |  |  | 规格；L长度MM； D最大拉拔直径MM； H-行程MM 6″； 240；150 ；120-160
| 二轴固定螺母 专用工具 | 雪铁龙专用 | 4526-T | 雪铁龙专用 | 5
报价总计（大小写）
报价单位（盖章）：
联系人及联系电话：
报价日期：